## 总览表
层级 | 调用函数/代码段 | 功能 | 输入数据种类 | 输入数据来源 | 输入数据尺寸 | 处理算子 | 输出 | 输出数据尺寸 | 数据搬运方向 | 是否访问外部 DDR | 主要瓶颈 | 计算量占比 | 数据搬运占比 | 延迟占比
系统层 0：输入获取 | L2 testbench：cv::imread()；实时系统中对应双相机采集与 DMA | 获取一对已同步、已校正的 1080p 8-bit 双目 IR 图像，作为 SGBM 的原始输入。 | 左、右 8-bit 单通道 IR 图像； 必须是已同步、已校正/极线对齐的图像 | 示例为磁盘 PNG → Host cv::Mat；实时链路通常为相机 → ISP/DMA → DDR | 每路 1920×1080×8-bit，2.0736 MB；两路合计 4.1472 MB | 文件解码或相机采集；此处不执行 SGBM | Host 内存中的左、右 CV_8UC1 | 与输入相同 | 磁盘/相机 → Host 或设备 DDR | 示例 Host 阶段不是 kernel DDR 访问；实时 DMA 通常会写 DDR | 示例使用阻塞式文件读取；实际系统瓶颈可能是双目同步、相机 DMA、图像 stride 与缓存一致性 | 0% | 0.2151% | 0%
系统层 1：Host→设备缓冲 | cl::Buffer、enqueueWriteBuffer()，见 [L2 testbench (line 377)](/home/hcc/Desktop/HXB/FPGA_HKCamera_SGBM/SGBM源码分析/Vitis_Libraries/vision/L2/examples/sgbm/xf_sgbm_tb.cpp:377) | 把 Host 内存中的左右图复制到 FPGA 可以通过 AXI Master 访问的设备 DDR 缓冲区。 | 两路连续排列的 uint8 灰度图 | Host in_imgL.data、in_imgR.data | 每路 2.0736 MB；两路 4.1472 MB | 创建两个只读 device buffer，并顺序、阻塞地搬入设备全局内存 | buffer_inImageL、buffer_inImageR | 每个 2.0736 MB | Host/PCIe → 设备 DDR；嵌入式平台可由相机 DMA 直接写 DDR | 是，向设备 DDR 写入 | L2 示例两次 CL_TRUE 阻塞写，不能与 kernel 重叠；文件到文件端到端延迟可能显著大于 kernel 的 42 ms | 0% | 0.2151% | 0%
Kernel 层 1：顶层接口 | sgbm_accel()，见 [L2 xf_sgbm_accel.cpp (line 21)](/home/hcc/Desktop/HXB/FPGA_HKCamera_SGBM/SGBM源码分析/Vitis_Libraries/vision/L2/examples/sgbm/xf_sgbm_accel.cpp:21) | 建立左右图输入、视差图输出及控制参数接口，并以 DATAFLOW 方式启动整条 SGBM 流水线。 | 左、右图像指针；P1/P2/rows/cols 控制参数 | 左图位于 gmem0，右图位于 gmem1；控制参数来自 AXI-Lite | 左右各 N×8-bit；P1=20、P2=40、rows=1080、cols=1920 | 建立三个独立 AXI master bundle：gmem0/gmem1/gmem2，顶层启用 DATAFLOW | 左右输入像素流及最终输出通路 | 图像尺寸不变 | DDR → PL； 结果 PL → DDR | 是 | gmem0/1/2 是独立逻辑 AXI master，但工程未指定 DDR bank 映射，因此不保证对应三个独立物理 DDR bank；共享 DDR 时存在仲裁 | 0% | 0% | 0.2%
接口层 2：左图解包 | Array2xfMat<32,...>(img_in_l,imgInputL) | 通过 gmem0 从 DDR 读取左图，并把每个 32-bit AXI 数据字拆成 4 个连续的 8-bit 像素。 | 32-bit AXI 数据，每拍包含 4 个连续 8-bit 像素 | gmem0 左图 DDR buffer | 518,400 个 32-bit AXI 数据字，即 2.0736 MB | 32-bit AXI burst 读取并拆分成 NPPC1 的 8-bit xf::cv::Mat 流 | imgInputL，8-bit、FIFO depth=2 | 1920×1080×8-bit | DDR gmem0 → AXI → 片上 8-bit FIFO | 是，读 DDR | 32-bit 接口宽度较窄，但输出仅 NPPC1，因此有效供给需求约 1 像素/周期；主要风险是 burst 不连续、DDR 争用和 backpressure | 0.1% | 0.1075% | 0.1%
接口层 2：右图解包 | Array2xfMat<32,...>(img_in_r,imgInputR) | 通过 gmem1 从 DDR 读取右图，并把 32-bit AXI 数据拆成 NPPC1 的 8-bit 像素流。 | 32-bit AXI 数据，每拍 4 个像素 | gmem1 右图 DDR buffer | 518,400 个 32-bit AXI 数据字，即 2.0736 MB | 同左路 | imgInputR，8-bit、FIFO depth=2 | 1920×1080×8-bit | DDR gmem1 → AXI → 片上 8-bit FIFO | 是，读 DDR | 与左路相同；左右路必须保持相同分辨率、相同 stride 和严格对应关系 | 0.1% | 0.1075% | 0.1%
算法层 3：Mat→内部像素流 | SemiGlobalBM() 中 _src_mat_l/r.read()，见 [xf_sgbm.hpp (line 947)](/home/hcc/Desktop/HXB/FPGA_HKCamera_SGBM/SGBM源码分析/Vitis_Libraries/vision/L1/include/imgproc/xf_sgbm.hpp:947) | 将左右 xf::cv::Mat 输入 FIFO 转换成 SGBM 内部各处理阶段消费的连续像素流。 | 左、右 NPPC1 8-bit 像素 | imgInputL/imgInputR 两个深度为 2 的流式 xf::cv::Mat | 每路 N 个 8-bit 像素 (N=H * W) | 每周期读左右各 1 像素并写入 _src_l/_src_r | 两路 8-bit HLS stream | 每路 1920×1080×8-bit | FIFO → FIFO | 否 | 这一级本身 II≈1；若后面的 Census、Cost 或 SGM 堵塞，会经深度很小的 FIFO 迅速反压到 DDR 读取端 | 0.1% | 0.2151% | 0.1%
算法层 4：双路 Census 行缓存 | xFCensus5x5() 中 buf[5][COLS]，见 [xf_sgbm.hpp (line 131)](/home/hcc/Desktop/HXB/FPGA_HKCamera_SGBM/SGBM源码分析/Vitis_Libraries/vision/L1/include/imgproc/xf_sgbm.hpp:131) | 使用片上 BRAM 缓存左右图各 5 行，为每个像素连续构造 5×5 Census 滑动窗口。 | 左、右 8-bit 像素流 | _src_l/_src_r | 每路整帧 N×8-bit | 每路保留 5 行循环行缓存，连续构造 5×5 Census 窗口； 超出部分的像素值按 0 处理； | 每路 5×5 灰度窗口 | 每路行缓存逻辑容量 5×1920×8-bit=9,600 B；双路 19,200 B | 输入流 → BRAM 行缓存 → 5×5 寄存器窗口 | 否 | 双路共占约 10 个 BRAM18K；启动需要先读入约两行，有固定行缓存延迟，但稳态能达到约 1 像素/周期 | 0.4% | 0.2151% | 0.2%
算法层 5：Census 描述子 | xFComputeTransform5x5()，见 [xf_sgbm.hpp (line 41)](/home/hcc/Desktop/HXB/FPGA_HKCamera_SGBM/SGBM源码分析/Vitis_Libraries/vision/L1/include/imgproc/xf_sgbm.hpp:41) | 将每个 5×5 灰度窗口编码为反映局部灰度排序关系的 24-bit Census 描述子。 | 5×5 的 25 个 8-bit 灰度值 | 左右各自的滑动窗口 | 每个输出像素读取 25 个邻域值，中心像素为 target | 将除中心外的 24 个像素分别与中心比较：ref < target，形成 24-bit Census bit string | 左、右各一个 24-bit 有效描述子；接口临时声明为 32-bit | 每路 N×32-bit 接口流，逻辑 8.2944 MB；其中仅低/有效 24 bit 有意义 | 5×5 寄存器窗口 → _src_census_l/r | 否 | 24 个比较器全部展开，消耗 LUT；但稳态 II≈1，不是整链路主瓶颈。常量 0 边界会使图像边缘描述子具有特殊模式 | 0.9% | 0.8602% | 0.1%
算法层 6：32→24 bit 收窄 | ap_uint<24>(_src_census_l/r.read())，见 [xf_sgbm.hpp (line 970)](/home/hcc/Desktop/HXB/FPGA_HKCamera_SGBM/SGBM源码分析/Vitis_Libraries/vision/L1/include/imgproc/xf_sgbm.hpp:970) | 去掉 Census 接口中无效的高 8 bit，只保留真正参与匹配的 24-bit 描述子。 | 左、右 32-bit Census 流，24 bit 有效 | _src_census_l/r | 每路 N 个 32-bit word | 截取有效 24 bit | _src_census24_l/r | 每路 N×24-bit=6.2208 MB 的逻辑流量 | 32-bit FIFO → 24-bit FIFO | 否 | 纯位宽转换，II≈1；通常不是瓶颈 | 0.1% | 0.6452% | 0.1%
算法层 7：右图视差移位缓存 | r_buff[NDISP]，见 [xf_sgbm.hpp (line 386)](/home/hcc/Desktop/HXB/FPGA_HKCamera_SGBM/SGBM源码分析/Vitis_Libraries/vision/L1/include/imgproc/xf_sgbm.hpp:386) | 保存当前行最近 64 个右图 Census 描述子，为当前左像素生成 d=0～63 的右图候选位置。 | 左右 24-bit Census 描述子 | _src_census24_l/r | 当前左像素 24 bit；右侧保存最近 64 个 Census 值，64×24-bit=1,536 bit | 每到一个新像素，右 Census 缓冲整体移位；构造 Right(x-d,y)，d=0…63；行首不可用的负坐标以 0 填充 | 当前左 Census 与 64 个候选右 Census | 每像素形成 64 对 24-bit 比较输入 | Census stream → 全分区寄存器数组 | 否 | r_buff 完全分区，移位和多路访问需要较多寄存器/连线；只支持非负视差，实际定义为 d=x_left-x_right | 1.1% | 20.65% | 0.1%
算法层 8：初始匹配代价 | xFSGBMcomputecost()，见 [xf_sgbm.hpp (line 375)](/home/hcc/Desktop/HXB/FPGA_HKCamera_SGBM/SGBM源码分析/Vitis_Libraries/vision/L1/include/imgproc/xf_sgbm.hpp:375) | 计算左图每个像素的24 bit Census 与 64 个右图候选 Census 之间的 Hamming 距离，生成每像素的初始视差代价。 | 左 Census 与右侧 64 个位移 Census | 上一级 r_buff | 每个像素、每个视差一对 24-bit 描述子；总计 N×64 对 | XOR + 24-bit popcount，得到 Hamming 距离；32 个视差并行，64/32=2 组 | _cost[32]，每项 8-bit，实际值域 0～24 | 逻辑代价体 1080×1920×64×8-bit=132,710,400 B≈126.56 MiB | 寄存器计算 → 32 路 8-bit FIFO | 否 | 每像素需要 2 个 group，内部循环 II=1，因此约 2 周期/像素；32 套并行 XOR/popcount 带来 LUT 和布线压力，但仍不是最慢阶段 | 52.5% | 6.882% | 0.5%
算法层 9：SGM 路径状态 | Lr[R-1][NDISP][COLS]、Lr_min[R-1][COLS]，见 [xf_sgbm.hpp (line 486)](/home/hcc/Desktop/HXB/FPGA_HKCamera_SGBM/SGBM源码分析/Vitis_Libraries/vision/L1/include/imgproc/xf_sgbm.hpp:486) | 在片上保存四个聚合方向的前驱路径代价，为后续像素执行 SGM 动态规划递推。 | 当前像素 64 个 8-bit Hamming cost；前驱像素的路径代价和最小值 | _cost[32] 和片上历史状态 | Lr：3×64×1920×8-bit=368,640 B=360 KiB；Lr_min：3×1920×8-bit=5,760 B；水平方向另用 64-byte 寄存器状态 | 维护左、左上、上、右上四个方向的历史路径代价；三个跨行方向放 BRAM，水平路径放寄存器 | 每个像素下一次递推需要的 Lr 与 min_k Lr | 状态尺寸与图像宽度、视差数、方向数有关，与高度无关 | BRAM → 并行计算阵列 → BRAM/寄存器 | 否，全部为片上 BRAM/寄存器 | 这是 BRAM 主消费者：按完全分区推导，Lr 约 192 个 BRAM18K、Lr_min 约 3 个、双路 Census 约 10 个，合计恰好 205 个 BRAM18K，与文档综合估计一致 | 1% | 55.7% | 4.3%
算法层 10：四方向 SGM 递推 | xFSGBMoptimization() 的 disp_loop/loop_directions，见 [xf_sgbm.hpp (line 597)](/home/hcc/Desktop/HXB/FPGA_HKCamera_SGBM/SGBM源码分析/Vitis_Libraries/vision/L1/include/imgproc/xf_sgbm.hpp:597) | 按左、左上、上、右上四个方向对初始匹配代价施加平滑惩罚并进行路径聚合。 | C(p,d)、相同视差前驱、d-1/d+1 前驱、前驱所有视差最小值；P1=20、P2=40 | 初始 cost stream、Lr/Lr_min | 每像素 64 个 8-bit cost，分成 2 组，每组 32 个视差；每组同时展开 4 个方向 | 对每个方向计算 C + min(Ld,Ld-1+P1,Ld+1+P1,minL+P2)-minL，然后四方向求和 | _agg_cost[32]，每个视差一个 16-bit 聚合代价 | 逻辑聚合代价体 1080×1920×64×16-bit=265,420,800 B≈253.13 MiB | 8-bit cost FIFO + BRAM 状态 → DSP/LUT → 16-bit aggregate FIFO | 否 | 全链路首要瓶颈。每像素 2 个 disparity group，循环指定 II=2，因此理想约 2×2=4 周期/像素；同时存在路径递推依赖、BRAM 端口需求、32×4 路并行加减和最小值树 | 42.4% | 13.76% | 93.5%
算法层 11：WTA 视差选择 | xfSGBMcomputedisparity()，见 [xf_sgbm.hpp (line 840)](/home/hcc/Desktop/HXB/FPGA_HKCamera_SGBM/SGBM源码分析/Vitis_Libraries/vision/L1/include/imgproc/xf_sgbm.hpp:840) | 在每个像素的 64 个聚合代价中选出最小代价对应的视差下标，生成整数视差。 | 当前像素 64 个 16-bit 聚合代价 | _agg_cost[32] | 每像素 2 组，每组 32 个 16-bit cost | 每组用 xFMinSAD<32> 比较树求局部最小，再比较两组最小值；即 Winner-Takes-All / argmin_d | _dst 8-bit 整数视差 | 1920×1080×8-bit=2.0736 MB；值域 0～63 | 32 路 aggregate FIFO → 比较树 → 单路 8-bit FIFO | 否 | 每像素 2 组、II=1，约 2 周期/像素；32 输入最小值树会影响组合路径，但慢于它的仍是 SGM 递推 | 1.1% | 0.1075% | 0.5%
算法层 12：输出流→Mat | _dst_mat.write()，见 [xf_sgbm.hpp (line 991)](/home/hcc/Desktop/HXB/FPGA_HKCamera_SGBM/SGBM源码分析/Vitis_Libraries/vision/L1/include/imgproc/xf_sgbm.hpp:991) | 将 WTA 生成的单路 8-bit 视差流写入流式输出 xf::cv::Mat。 | 8-bit 整数视差流 | _dst | N 个 8-bit 值 | 每周期接收一个视差，写入深度为 2 的流式 imgOutput | imgOutput | 1920×1080×8-bit | 内部 FIFO → 输出 xf::cv::Mat FIFO | 否 | II≈1；主要受上游 WTA 供数速率限制 | 0.1% | 0.1075% | 0.1%
接口层 13：输出打包与回写 | xfMat2Array<32,...>(imgOutput,img_out)，见 [L2 xf_sgbm_accel.cpp (line 59)](/home/hcc/Desktop/HXB/FPGA_HKCamera_SGBM/SGBM源码分析/Vitis_Libraries/vision/L2/examples/sgbm/xf_sgbm_accel.cpp:59) | 将连续的 8-bit 视差像素按每 4 个像素打包为一个 32-bit AXI word，并通过 gmem2 写回 DDR。 | NPPC1 的 8-bit 视差像素流 | imgOutput | N×8-bit=2.0736 MB | 4 个 8-bit 视差打成一个 32-bit AXI word；连续 burst 写 gmem2 | DDR 中的 8-bit 视差图 | 518,400 个 32-bit AXI word，共 2.0736 MB | 片上 8-bit FIFO → 32-bit AXI → DDR gmem2 | 是，写 DDR | 输出带宽远低于 SGM 计算需求，通常不是主瓶颈；风险仍是 DDR 共享端口、burst 和系统争用 | 0.1% | 0.1075% | 0.1%
系统层 14：设备→Host | enqueueReadBuffer()，见 [L2 testbench (line 457)](/home/hcc/Desktop/HXB/FPGA_HKCamera_SGBM/SGBM源码分析/Vitis_Libraries/vision/L2/examples/sgbm/xf_sgbm_tb.cpp:457) | 把设备 DDR 中的最终视差图读回 Host，并保存或交给后续应用处理。 | DDR 中的 8-bit disparity buffer | buffer_outImage | 2.0736 MB | 阻塞读回 Host hls_out.data，随后 cv::imwrite() | Host 视差图/PNG | 1920×1080×8-bit | 设备 DDR → PCIe/Host；嵌入式应用可直接由后级 PL/PS 使用 | 是，读设备 DDR | 该时间不计入代码打印的 kernel profiling latency；阻塞读回和 PNG 编码会增加文件到文件的端到端延迟 | 0% | 0.1075% | 0%
Note on N1: 韩小博: 计算量占比：基于 1920×1080、NDISP=64、PU=32、R=4 的静态原语计数归一化估算；用于比较阶段算术工作量，不等同于综合报告中的 LUT/DSP 资源占用。列内合计 100%。
Note on O1: 韩小博: 数据搬运占比：按逻辑数据移动量归一化，包含 Host/DDR 传输、FIFO/流以及 SGM 片上状态读写；顶层接口汇总行不重复计数。列内合计 100%。
Note on P1: 韩小博: 延迟占比：按 HLS DATAFLOW 下的 kernel profiling 归因；SGM 递推约 4 cycle/pixel，状态初始化单列。Host 文件读取、H2D、D2H 不计入 kernel 延迟，端到端占比需在目标板卡实测。列内合计 100%。